## EEZ DIB AFE3 r1B1 raw
2	1u	C-EUC0603	C1, C9
1	8n2	C-EUC0603	C17
2	1n	C-EUC0603	C2, C10
3	10u	C-EUC1206	C20, C34, C64
8	1u	C-EUC0805	C23, C25, C27, C48, C49, C54, C59, C60
1	N.C.	C-EUC0805	C24
8	470p	C-EUC0603	C29, C30, C31, C32, C50, C51, C52, C53
19	100n	C-EUC0603	C3, C4, C11, C12, C18, C19, C21, C22, C26, C28, C46, C47, C55, C56, C57, C58, C61, C62, C63
1	22u	C-EUC1206	C33
2	N.C.	C-EUC0603	C35, C41
4	N.C.	C-EUC1206	C36, C37, C38, C39
1	N.C.	ECAP1206	C40
4	15n	C-EUC0603	C42, C43, C44, C45
4	1n	C-EUC1206	C5, C8, C13, C16
2	1u	C-EUC1206	C6, C14
2	100n	C-EUC1206	C7, C15
2	BAV199,235	BAV199	D1, D10
8	SA2M-E3/61T	DIODE_SMA-NARROW	D2, D3, D4, D5, D6, D7, D8, D9
2	ZH32 (10A)	ZH32	F1, F4
1	ZH32 (1.25A)	ZH32	F2
1	SN005-60	FUSE_RESETTABLE2	F3
1	ZH32 (1A)	ZH32	F5
3	FIDUCIAL_2	FIDUCIAL_2	FM1, FM2, FM3
1		PCB_TEST_TABSHIELD	GND
1	AMC3330QDWERQ1	AMC3301DWER	IC1
1	N.C.	REF50XX	IC10
1	ADS131E04IPAGR	ADS131E0XIPAG	IC11
1	TPS71725DCKR	TPS71725DCKR	IC12
1	TPS72325DBVR	TPS72325DBVR	IC13
1	ULN2803ADWR	ULN2803ADWR	IC2
1	AMC3301DWER	AMC3301DWER	IC3
1	MCP6004T-I/ST	OPA4197PW	IC4
2	DG212BDY-T1-E3	DG212BDY-T1-E3	IC5, IC7
1	MCP6001RT-I/OT	OPA376AIDBVR	IC6
1	N.C.	LTC6655BHMS8	IC8
1	N.C.	OPA376AIDBVR	IC9
2	RT424F05	RT424FXX	ISEL10A_1, ISEL10A_2
1	EE2-5TNU-L	G6SK-2F	ISEL1A_1
4	JP2-NOCUT-0805	JP2-NOCUT-0805	JP1, JP2, JP3, JP4
2	DS1025-01-1*2P8BV1-B	JUMPER-2PIN-2MM	JP5, JP6
2	JP3-CUT-0805-ROTATED	JP3-CUT-0805-ROTATED	JP7, JP8
1	JP2-CUT-0805	JP2-CUT-0805	JP9
2	MLZ1608N100LT000	FERRITE_BEAD0603	L1, L3
1	DLW21SN371SQ2L	DLW21S	L2
2	BLM18AG102SH1D	FERRITE_BEAD0603	L4, L5
3	VOR1142B4	VOR1142B4	OK1, OK2, OK3
2	CPC3902ZTR	BSP129SOT-223	Q1, Q2
2	BSS214NH6327XTSA1	2N7002	Q3, Q4
3	1M5 0.1%	R-EU_R1206	R1, R3, R5
2	10R	R-EU_R0805	R10, R12
2	GMR100HTBFA10L0	R-EU_4WIRE2512	R11, R35
1	15R	R-EU_R0805	R13
1	50R 0.1%	R-EU_R1206	R15
2	49K9	R-EU_R1206	R17, R18
3	100K	R-EU_R1206	R19, R31, R36
3	470R	R-EU_R0805	R2, R14, R16
2	4M7 0.1%	R-EU_R1206	R20, R21
3	100K 0.1%	R-EU_R1206	R22, R25, R39
4	200K 0.1%	R-EU_R1206	R23, R24, R37, R38
2	330R	R-EU_R0805	R26, R29
5	10K	R-EU_R0805	R27, R28, R33, R51, R52
1	33R	R-EU_R1206	R30
1	0R33	R-EU_R1210	R32
9	1K	R-EU_R0805	R34, R43, R44, R45, R46, R47, R48, R49, R50
5	N.C.	R-EU_R0805	R4, R9, R40, R41, R42
2	10R	R-EU_R1206	R53, R54
1	10K5 0.1%	R-EU_R1206	R6
1	82K5 0.1%	R-EU_R1206	R7
1	0R200	R-EU_R1210	R8
1	PESD12VL1BA,115	PESDXL1BA	TVS1
1	691322310008	691322310008	X1
2	DS1023-2*14S21	TSW-114-07-F-D	X2, X3
1	MMSZ5230BT1G	ZENER-DIODESOD123	ZD1